## 3.4
Wind Speed [m/s] | Power [kW] | Cp [-] | Thrust [kN] | Ct [-]
3 | 51.6203 | 0.2368 | 59.159 | 0.814
3.5392 | 123.3682 | 0.3446 | 81.3375 | 0.8042
4.0485 | 213.2415 | 0.398 | 105.6416 | 0.7982
4.5267 | 318.838 | 0.4257 | 131.4667 | 0.7945
4.973 | 435.9565 | 0.439 | 158.0225 | 0.7913
5.3862 | 560.8983 | 0.4445 | 184.1549 | 0.7861
5.7654 | 688.9063 | 0.4452 | 208.2935 | 0.776
6.1098 | 819.1258 | 0.4448 | 231.0204 | 0.7664
6.4186 | 949.7237 | 0.4448 | 254.9656 | 0.7664
6.6912 | 1075.927 | 0.4448 | 277.08 | 0.7664
6.9269 | 1193.6827 | 0.4448 | 296.9449 | 0.7664
7.1252 | 1299.1721 | 0.4448 | 314.1915 | 0.7664
7.2857 | 1388.9525 | 0.4448 | 328.5047 | 0.7664
7.408 | 1460.0817 | 0.4448 | 339.6264 | 0.7664
7.4919 | 1510.2226 | 0.4448 | 347.358 | 0.7664
7.5371 | 1537.725 | 0.4448 | 351.5624 | 0.7664
7.5435 | 1541.6829 | 0.4448 | 352.1654 | 0.7664
7.5758 | 1561.5695 | 0.4448 | 355.1874 | 0.7664
7.6468 | 1605.8761 | 0.4448 | 361.8745 | 0.7664
7.7563 | 1675.8629 | 0.4448 | 372.3137 | 0.7664
7.9041 | 1773.5006 | 0.4448 | 386.6377 | 0.7664
8.0899 | 1901.4985 | 0.4448 | 405.0239 | 0.7664
8.3132 | 2063.3414 | 0.4448 | 427.6916 | 0.7664
8.5735 | 2263.3317 | 0.4448 | 454.8995 | 0.7664
8.8703 | 2506.6359 | 0.4448 | 486.9423 | 0.7664
9.203 | 2799.3328 | 0.4448 | 524.1469 | 0.7664
9.5707 | 3148.459 | 0.4448 | 566.8681 | 0.7664
9.8127 | 3370 | 0.4417 | 627.2778 | 0.8068
10.408 | 3370 | 0.3702 | 464.1349 | 0.5306
10.8757 | 3370.0007 | 0.3244 | 426.6329 | 0.4467
11.3748 | 3370.0001 | 0.2836 | 397.1306 | 0.3801
11.9041 | 3370 | 0.2474 | 372.3838 | 0.3254
12.4625 | 3370.0115 | 0.2156 | 350.9651 | 0.2798
13.0487 | 3370 | 0.1878 | 332.0121 | 0.2415
13.6615 | 3370.0017 | 0.1637 | 315.0514 | 0.209
14.2995 | 3370.0086 | 0.1427 | 299.8321 | 0.1816
14.9612 | 3370.0337 | 0.1246 | 286.0848 | 0.1583
15.6452 | 3370.0001 | 0.109 | 273.6208 | 0.1384
16.35 | 3370.0002 | 0.0955 | 262.0839 | 0.1214
17.074 | 3370.0015 | 0.0838 | 251.6841 | 0.1069
17.8155 | 3370.0023 | 0.0738 | 242.3163 | 0.0945
18.5731 | 3370.0023 | 0.0651 | 233.787 | 0.0839
19.3448 | 3370.0182 | 0.0576 | 226.019 | 0.0748
20.1292 | 3370.034 | 0.0512 | 218.9437 | 0.0669
20.9244 | 3370.0046 | 0.0456 | 212.4962 | 0.0601
21.7286 | 3370 | 0.0407 | 206.5729 | 0.0542
22.5401 | 3370.0007 | 0.0364 | 201.274 | 0.0491
23.357 | 3370.0039 | 0.0328 | 196.4748 | 0.0446
24.1776 | 3370.0001 | 0.0295 | 191.788 | 0.0406
25 | 3370.1049 | 0.0267 | 187.8574 | 0.0372

## 3.3
Wind Speed [m/s] | Power [kW] | Cp [-] | Ct [-]
4 | 300.1882 | 0.40065 | 0.79299
4.25 | 360.0646 | 0.40065 | 0.79107
4.5 | 427.4164 | 0.40065 | 0.78835
4.75 | 502.6833 | 0.40065 | 0.78363
5 | 586.3051 | 0.40065 | 0.7765
5.25 | 678.7214 | 0.40065 | 0.76857
5.5 | 780.372 | 0.40065 | 0.76575
5.75 | 891.6967 | 0.40065 | 0.76654
6 | 1013.1352 | 0.40065 | 0.76637
6.25 | 1145.1271 | 0.40065 | 0.76641
6.5 | 1288.1122 | 0.40065 | 0.7664
6.75 | 1442.5303 | 0.40065 | 0.7664
7 | 1608.8211 | 0.40065 | 0.7664
7.25 | 1787.4243 | 0.40065 | 0.7664
7.5 | 1978.7796 | 0.40065 | 0.76638
7.75 | 2183.3268 | 0.40065 | 0.76651
8 | 2401.5056 | 0.40065 | 0.76587
8.25 | 2633.7557 | 0.40065 | 0.76821
8.5 | 2880.5168 | 0.40065 | 0.76403
8.75 | 3142.2287 | 0.40065 | 0.7583
9 | 3300 | 0.38667 | 0.80276
9.25 | 3300 | 0.35616 | 0.7574
9.5 | 3300 | 0.32877 | 0.61435
9.75 | 3300 | 0.30413 | 0.49819
10 | 3300 | 0.28188 | 0.45738
10.25 | 3300 | 0.26176 | 0.4329
10.5 | 3300 | 0.2435 | 0.39766
10.75 | 3300 | 0.2269 | 0.36462
11 | 3300 | 0.21178 | 0.33912
11.25 | 3300 | 0.19798 | 0.31711
11.5 | 3300 | 0.18534 | 0.29626
11.75 | 3300 | 0.17376 | 0.27705
12 | 3300 | 0.16313 | 0.25987
12.25 | 3300 | 0.15334 | 0.24437
12.5 | 3300 | 0.14432 | 0.2301
12.75 | 3300 | 0.136 | 0.21694
13 | 3300 | 0.1283 | 0.20484
13.25 | 3300 | 0.12118 | 0.19375
13.5 | 3300 | 0.11457 | 0.18353
13.75 | 3300 | 0.10843 | 0.17406
14 | 3300 | 0.10273 | 0.16526
14.25 | 3300 | 0.097415 | 0.15707
14.5 | 3300 | 0.092462 | 0.14944
14.75 | 3300 | 0.08784 | 0.14232
15 | 3300 | 0.083521 | 0.13567
15.25 | 3300 | 0.07948 | 0.12945
15.5 | 3300 | 0.075696 | 0.12362
15.75 | 3300 | 0.072148 | 0.11817
16 | 3300 | 0.068819 | 0.11306
16.25 | 3300 | 0.065691 | 0.10826
16.5 | 3300 | 0.06275 | 0.10375
16.75 | 3300 | 0.059982 | 0.099506
17 | 3300 | 0.057375 | 0.095508
17.25 | 3300 | 0.054916 | 0.091743
17.5 | 3300 | 0.052596 | 0.088193
17.75 | 3300 | 0.050405 | 0.084844
18 | 3300 | 0.048334 | 0.081679
18.25 | 3300 | 0.046375 | 0.078684
18.5 | 3300 | 0.04452 | 0.075841
18.75 | 3300 | 0.042763 | 0.073136
19 | 3300 | 0.041097 | 0.070562
19.25 | 3300 | 0.039516 | 0.068115
19.5 | 3300 | 0.038016 | 0.065794
19.75 | 3300 | 0.03659 | 0.063593
20 | 3300 | 0.035235 | 0.061501
20.25 | 3300 | 0.033946 | 0.059506
20.5 | 3300 | 0.03272 | 0.057602
20.75 | 3300 | 0.031551 | 0.055785
21 | 3300 | 0.030438 | 0.054055
21.25 | 3300 | 0.029376 | 0.052409
21.5 | 3300 | 0.028363 | 0.050839
21.75 | 3300 | 0.027396 | 0.049335
22 | 3300 | 0.026473 | 0.047891
22.25 | 3300 | 0.02559 | 0.0465
22.5 | 3300 | 0.024747 | 0.04516
22.75 | 3300 | 0.02394 | 0.043865
23 | 3300 | 0.023168 | 0.042617
23.25 | 3300 | 0.022428 | 0.041419
23.5 | 3300 | 0.02172 | 0.040274
23.75 | 3300 | 0.021042 | 0.039187
24 | 3300 | 0.020391 | 0.038161
24.25 | 3300 | 0.019767 | 0.0372
24.5 | 3300 | 0.019168 | 0.036196
24.75 | 3300 | 0.018593 | 0.035202
25 | 3300 | 0.018041 | 0.034208

## 3.25
Wind Speed [m/s] | Power [kW] | Cp [-] | Ct [-]
4 | 340.288 | 0.40062 | 0.78835
4.25 | 408.1628 | 0.40062 | 0.78363
4.5 | 484.5116 | 0.40062 | 0.7765
4.75 | 569.8329 | 0.40062 | 0.76857
5 | 664.625 | 0.40062 | 0.76575
5.25 | 769.3865 | 0.40062 | 0.76654
5.5 | 884.6159 | 0.40062 | 0.76637
5.75 | 1010.8115 | 0.40062 | 0.76641
6 | 1148.472 | 0.40062 | 0.7664
6.25 | 1298.0957 | 0.40062 | 0.7664
6.5 | 1460.1811 | 0.40062 | 0.7664
6.75 | 1635.2267 | 0.40062 | 0.7664
7 | 1823.731 | 0.40062 | 0.76638
7.25 | 2026.1924 | 0.40062 | 0.76651
7.5 | 2243.1094 | 0.40062 | 0.76587
7.75 | 2474.9804 | 0.40062 | 0.76821
8 | 2722.304 | 0.40062 | 0.76403
8.25 | 2985.5786 | 0.40062 | 0.7583
8.5 | 3250 | 0.39874 | 0.80276
8.75 | 3250 | 0.36553 | 0.7574
9 | 3250 | 0.33591 | 0.61435
9.25 | 3250 | 0.3094 | 0.49819
9.5 | 3250 | 0.28561 | 0.45738
9.75 | 3250 | 0.2642 | 0.4329
10 | 3250 | 0.24488 | 0.39766
10.25 | 3250 | 0.22739 | 0.36462
10.5 | 3250 | 0.21153 | 0.33912
10.75 | 3250 | 0.19712 | 0.31711
11 | 3250 | 0.18398 | 0.29626
11.25 | 3250 | 0.17198 | 0.27705
11.5 | 3250 | 0.16101 | 0.25987
11.75 | 3250 | 0.15095 | 0.24437
12 | 3250 | 0.14171 | 0.2301
12.25 | 3250 | 0.13321 | 0.21694
12.5 | 3250 | 0.12538 | 0.20484
12.75 | 3250 | 0.11815 | 0.19375
13 | 3250 | 0.11146 | 0.18353
13.25 | 3250 | 0.10527 | 0.17406
13.5 | 3250 | 0.099528 | 0.16526
13.75 | 3250 | 0.094198 | 0.15707
14 | 3250 | 0.089241 | 0.14944
14.25 | 3250 | 0.084626 | 0.14232
14.5 | 3250 | 0.080324 | 0.13567
14.75 | 3250 | 0.076308 | 0.12945
15 | 3250 | 0.072556 | 0.12362
15.25 | 3250 | 0.069046 | 0.11817
15.5 | 3250 | 0.065759 | 0.11306
15.75 | 3250 | 0.062677 | 0.10826
16 | 3250 | 0.059784 | 0.10375
16.25 | 3250 | 0.057067 | 0.099506
16.5 | 3250 | 0.054513 | 0.095508
16.75 | 3250 | 0.052108 | 0.091743
17 | 3250 | 0.049843 | 0.088193
17.25 | 3250 | 0.047707 | 0.084844
17.5 | 3250 | 0.045691 | 0.081679
17.75 | 3250 | 0.043788 | 0.078684
18 | 3250 | 0.041989 | 0.075841
18.25 | 3250 | 0.040286 | 0.073136
18.5 | 3250 | 0.038675 | 0.070562
18.75 | 3250 | 0.037149 | 0.068115
19 | 3250 | 0.035702 | 0.065794
19.25 | 3250 | 0.034329 | 0.063593
19.5 | 3250 | 0.033025 | 0.061501
19.75 | 3250 | 0.031787 | 0.059506
20 | 3250 | 0.03061 | 0.057602
20.25 | 3250 | 0.02949 | 0.055785
20.5 | 3250 | 0.028424 | 0.054055
20.75 | 3250 | 0.027409 | 0.052409
21 | 3250 | 0.026442 | 0.050839
21.25 | 3250 | 0.025519 | 0.049335
21.5 | 3250 | 0.02464 | 0.047891
21.75 | 3250 | 0.0238 | 0.0465
22 | 3250 | 0.022997 | 0.04516
22.25 | 3250 | 0.022231 | 0.043865
22.5 | 3250 | 0.021498 | 0.042617
22.75 | 3250 | 0.020797 | 0.041419
23 | 3250 | 0.020126 | 0.040274
23.25 | 3250 | 0.019484 | 0.039187
23.5 | 3250 | 0.018869 | 0.038161
23.75 | 3250 | 0.018279 | 0.0372
24 | 3250 | 0.017714 | 0.036196
24.25 | 3250 | 0.017172 | 0.035202
24.5 | 3250 | 0.016651 | 0.034208
24.75 | 3250 | 0.016152 | 0.033215
25 | 3250 | 0.015672 | 0.032221

## All
Wind Speed [m/s] | 3.4 MW | 3.3 MW | 3.25 MW | 3.3 MW | 3.25 MW
3 | 0.814 | 0 | 0
3.25 | 0.80895 | 0 | 0
3.5 | 0.80478 | 0 | 0
3.75 | 0.80139 | 0 | 0
4 | 0.79866 | 0.79299 | 0.78835 | 0.81678 | 0.81989
4.25 | 0.79649 | 0.79107 | 0.78363 | 0.8148 | 0.81498
4.5 | 0.79468 | 0.78835 | 0.7765 | 0.812 | 0.80756
4.75 | 0.79299 | 0.78363 | 0.76857 | 0.80714 | 0.79931
5 | 0.79107 | 0.7765 | 0.76575 | 0.7998 | 0.79638
5.25 | 0.78835 | 0.76857 | 0.76654 | 0.79163 | 0.7972
5.5 | 0.78363 | 0.76575 | 0.76637 | 0.78873 | 0.79703
5.75 | 0.7765 | 0.76654 | 0.76641 | 0.78954 | 0.79706
6 | 0.76857 | 0.76637 | 0.7664 | 0.78936 | 0.79706
6.25 | 0.76575 | 0.76641 | 0.7664 | 0.7894 | 0.79706
6.5 | 0.76654 | 0.7664 | 0.7664 | 0.78939 | 0.79706
6.75 | 0.76637 | 0.7664 | 0.7664 | 0.78939 | 0.79706
7 | 0.76641 | 0.7664 | 0.76638 | 0.78939 | 0.79703
7.25 | 0.7664 | 0.7664 | 0.76651 | 0.7894 | 0.79717
7.5 | 0.7664 | 0.76638 | 0.76587 | 0.78937 | 0.79651
7.75 | 0.7664 | 0.76651 | 0.76821 | 0.78951 | 0.79894
8 | 0.7664 | 0.76587 | 0.76403 | 0.78885 | 0.79459
8.25 | 0.76638 | 0.76821 | 0.7583 | 0.79126 | 0.78864
8.5 | 0.76651 | 0.76403 | 0.80276 | 0.78695 | 0.80276
8.75 | 0.76587 | 0.7583 | 0.7574 | 0.78105 | 0.7574
9 | 0.76821 | 0.80276 | 0.61435 | 0.80276 | 0.61435
9.25 | 0.76403 | 0.7574 | 0.49819 | 0.7574 | 0.49819
9.5 | 0.7583 | 0.61435 | 0.45738 | 0.61435 | 0.45738
9.75 | 0.80276 | 0.49819 | 0.4329 | 0.49819 | 0.4329
10 | 0.7574 | 0.45738 | 0.39766 | 0.45738 | 0.39766
10.25 | 0.61435 | 0.4329 | 0.36462 | 0.4329 | 0.36462
10.5 | 0.49819 | 0.39766 | 0.33912 | 0.39766 | 0.33912
10.75 | 0.45738 | 0.36462 | 0.31711 | 0.36462 | 0.31711
11 | 0.4329 | 0.33912 | 0.29626 | 0.33912 | 0.29626
11.25 | 0.39766 | 0.31711 | 0.27705 | 0.31711 | 0.27705
11.5 | 0.36462 | 0.29626 | 0.25987 | 0.29626 | 0.25987
11.75 | 0.33912 | 0.27705 | 0.24437 | 0.27705 | 0.24437
12 | 0.31711 | 0.25987 | 0.2301 | 0.25987 | 0.2301
12.25 | 0.29626 | 0.24437 | 0.21694 | 0.24437 | 0.21694
12.5 | 0.27705 | 0.2301 | 0.20484 | 0.2301 | 0.20484
12.75 | 0.25987 | 0.21694 | 0.19375 | 0.21694 | 0.19375
13 | 0.24437 | 0.20484 | 0.18353 | 0.20484 | 0.18353
13.25 | 0.2301 | 0.19375 | 0.17406 | 0.19375 | 0.17406
13.5 | 0.21694 | 0.18353 | 0.16526 | 0.18353 | 0.16526
13.75 | 0.20484 | 0.17406 | 0.15707 | 0.17406 | 0.15707
14 | 0.19375 | 0.16526 | 0.14944 | 0.16526 | 0.14944
14.25 | 0.18353 | 0.15707 | 0.14232 | 0.15707 | 0.14232
14.5 | 0.17406 | 0.14944 | 0.13567 | 0.14944 | 0.13567
14.75 | 0.16526 | 0.14232 | 0.12945 | 0.14232 | 0.12945
15 | 0.15707 | 0.13567 | 0.12362 | 0.13567 | 0.12362
15.25 | 0.14944 | 0.12945 | 0.11817 | 0.12945 | 0.11817
15.5 | 0.14232 | 0.12362 | 0.11306 | 0.12362 | 0.11306
15.75 | 0.13567 | 0.11817 | 0.10826 | 0.11817 | 0.10826
16 | 0.12945 | 0.11306 | 0.10375 | 0.11306 | 0.10375
16.25 | 0.12362 | 0.10826 | 0.099506 | 0.10826 | 0.099506
16.5 | 0.11817 | 0.10375 | 0.095508 | 0.10375 | 0.095508
16.75 | 0.11306 | 0.099506 | 0.091743 | 0.099506 | 0.091743
17 | 0.10826 | 0.095508 | 0.088193 | 0.095508 | 0.088193
17.25 | 0.10375 | 0.091743 | 0.084844 | 0.091743 | 0.084844
17.5 | 0.099506 | 0.088193 | 0.081679 | 0.088193 | 0.081679
17.75 | 0.095508 | 0.084844 | 0.078684 | 0.084844 | 0.078684
18 | 0.091743 | 0.081679 | 0.075841 | 0.081679 | 0.075841
18.25 | 0.088193 | 0.078684 | 0.073136 | 0.078684 | 0.073136
18.5 | 0.084844 | 0.075841 | 0.070562 | 0.075841 | 0.070562
18.75 | 0.081679 | 0.073136 | 0.068115 | 0.073136 | 0.068115
19 | 0.078684 | 0.070562 | 0.065794 | 0.070562 | 0.065794
19.25 | 0.075841 | 0.068115 | 0.063593 | 0.068115 | 0.063593
19.5 | 0.073136 | 0.065794 | 0.061501 | 0.065794 | 0.061501
19.75 | 0.070562 | 0.063593 | 0.059506 | 0.063593 | 0.059506
20 | 0.068115 | 0.061501 | 0.057602 | 0.061501 | 0.057602
20.25 | 0.065794 | 0.059506 | 0.055785 | 0.059506 | 0.055785
20.5 | 0.063593 | 0.057602 | 0.054055 | 0.057602 | 0.054055
20.75 | 0.061501 | 0.055785 | 0.052409 | 0.055785 | 0.052409
21 | 0.059506 | 0.054055 | 0.050839 | 0.054055 | 0.050839
21.25 | 0.057602 | 0.052409 | 0.049335 | 0.052409 | 0.049335
21.5 | 0.055785 | 0.050839 | 0.047891 | 0.050839 | 0.047891
21.75 | 0.054055 | 0.049335 | 0.0465 | 0.049335 | 0.0465
22 | 0.052409 | 0.047891 | 0.04516 | 0.047891 | 0.04516
22.25 | 0.050839 | 0.0465 | 0.043865 | 0.0465 | 0.043865
22.5 | 0.049335 | 0.04516 | 0.042617 | 0.04516 | 0.042617
22.75 | 0.047891 | 0.043865 | 0.041419 | 0.043865 | 0.041419
23 | 0.0465 | 0.042617 | 0.040274 | 0.042617 | 0.040274
23.25 | 0.04516 | 0.041419 | 0.039187 | 0.041419 | 0.039187
23.5 | 0.043865 | 0.040274 | 0.038161 | 0.040274 | 0.038161
23.75 | 0.042617 | 0.039187 | 0.0372 | 0.039187 | 0.0372
24 | 0.041419 | 0.038161 | 0.036196 | 0.038161 | 0.036196
24.25 | 0.040274 | 0.0372 | 0.035202 | 0.0372 | 0.035202
24.5 | 0.039187 | 0.036196 | 0.034208 | 0.036196 | 0.034208
24.75 | 0.038161 | 0.035202 | 0.033215 | 0.035202 | 0.033215
25 | 0.0372 | 0.034208 | 0.032221 | 0.034208 | 0.032221